## PickAndPlace_PCB1_1_2026_09_06
Designator | Device | Footprint | Mid X | Mid Y | Ref X | Ref Y | Pad X | Pad Y | Pins | Layer | Rotation | SMD | Comment | Name
U1 | ESP32-S3-Pico | LCC-40_L51.0-W21.0-P2.54-BL_RP2040-BASED | 46.228mm | 41.021mm | 46.228mm | 41.021mm | 56.315mm | 16.891mm | 40 | T | 90 | Yes | ESP32-S3-Pico | ESP32-S3-Pico
U2 | E22-900M30S | WIRELM-SMD_E22-900M30S | 15.24mm | 72.771mm | 15.24mm | 72.771mm | 27.24mm | 88.001mm | 22 | B | 0 | Yes | E22-900M30S | E22-900M30S
U3 | SN74LVC1G14DBVR_C434069 | SOT-23-5_L3.0-W1.7-P0.95-LS2.8-BR | 31.496mm | 64.897mm | 31.496mm | 64.897mm | 30.196mm | 63.947mm | 5 | B | 180 | Yes | SN74LVC1G14DBVR | SN74LVC1G14DBVR
U4 | SB | SB | 29.083mm | 66.77mm | 29.337mm | 66.675mm | 29.083mm | 66.611mm | 2 | B | 270 | Yes | SB | SB
C1 | CGA0603X7R104K500JT | C0603 | 31.75mm | 60.706mm | 31.75mm | 60.706mm | 31.75mm | 61.406mm | 2 | B | 270 | Yes | 100nF | 100nF
D1 | SS54_C7420369 | SMA_L4.3-W2.6-LS5.0-FD | 9.398mm | 38.608mm | 9.398mm | 38.608mm | 7.248mm | 38.599mm | 2 | T | 0 | Yes | SS54 | SS54
DC1 | DC-005-A200 | DC-IN-TH_DC-005-A200 | 20.574mm | 25.527mm | 20.574mm | 25.527mm | 18.249mm | 28.527mm | 3 | T | 90 | No | DC-005-A200 | DC-005-A200
H1 | A254N01-0B1P51-H25A60 | HDR-TH_1P-P2.54-V-M-3 | 34.544mm | 74.295mm | 34.544mm | 74.295mm | 34.544mm | 74.295mm | 1 | T | 0 | No | A254N01-0B1P51-H25A60 | A254N01-0B1P51-H25A60
PD1 | PDC004-PD诱骗模块 | PDC004-PD诱骗模块 | 6.985mm | 33.257mm | 6.985mm | 24.257mm | 9.985mm | 33.257mm | 2 | T | 180 | Yes | PDC004-PD诱骗模块 | PDC004-PD诱骗模块
U5 | RVT1A220M0405 22UF 10V | CAP-SMD_BD4.0-L4.3-W4.3-LS5.0-FD | 35.052mm | 59.944mm | 35.052mm | 59.944mm | 35.052mm | 58.283mm | 2 | B | 90 | Yes | 22uF | 22uF
U6 | ATGM336H | ATGM336H | 34.576mm | 82.439mm | 41.021mm | 82.296mm | 34.576mm | 87.519mm | 5 | T | 270 | No | ATGM336H | ATGM336H
U7 | GY-BMI160 | GY-BMI160 | 44.764mm | 82.042mm | 42.672mm | 82.296mm | 49.911mm | 89.662mm | 12 | B | 180 | No | GY-BMI160 | GY-BMI160
U8 | SB | SB | 48.355mm | 74.295mm | 48.26mm | 74.549mm | 48.197mm | 74.295mm | 2 | T | 180 | Yes | SB | SB
U9 | SB | SB | 48.228mm | 77.089mm | 48.133mm | 76.835mm | 48.07mm | 77.089mm | 2 | B | 180 | Yes | SB | SB
U10 | PCF8563 HW-689 MODULE | PCF8563-I2C-2.54-1*6 | 46.609mm | 68.908mm | 46.609mm | 48.768mm | 52.959mm | 68.908mm | 6 | B | 180 | No | PCF8563 HW-689 MODULE | PCF8563 HW-689 MODULE
U11 | GY-BMP280 | GY-BMP280 | 53.119mm | 81.154mm | 51.689mm | 89.154mm | 53.119mm | 87.504mm | 6 | T | 270 | No | GY-BMP280 | GY-BMP280
U12 | SB | SB | 51.403mm | 87.884mm | 51.308mm | 88.138mm | 51.244mm | 87.884mm | 2 | T | 180 | Yes | SB | SB
U13 | OLED 0.96 | OLED 0.96寸 | 45.977mm | 80.455mm | 42.164mm | 92.329mm | 42.164mm | 92.329mm | 8 | T | 0 | No | OLED 0.96 | OLED 0.96
U14 | SB | SB | 42.037mm | 90.837mm | 42.291mm | 90.932mm | 42.037mm | 90.996mm | 2 | T | 90 | Yes | SB | SB
U15 | SB | SB | 44.704mm | 90.964mm | 44.958mm | 91.059mm | 44.704mm | 91.123mm | 2 | T | 90 | Yes | SB | SB
U16 | MP2482 | MP2482 | 15.5mm | 30.831mm | 5.461mm | 45.847mm | 7.711mm | 17.847mm | 4 | B | 0 | No | MP2482 | MP2482
C2 | CGA0603X7R104K500JT | C0603 | 47.498mm | 86.106mm | 47.498mm | 86.106mm | 47.498mm | 85.406mm | 2 | T | 90 | Yes | 100nF | 100nF
C3 | CGA0603X7R104K500JT | C0603 | 46.863mm | 87.122mm | 46.863mm | 87.122mm | 46.163mm | 87.122mm | 2 | B | 0 | Yes | 100nF | 100nF
C4 | CGA0603X7R104K500JT | C0603 | 52.197mm | 70.993mm | 52.197mm | 70.993mm | 51.497mm | 70.993mm | 2 | T | 0 | Yes | 100nF | 100nF
C5 | CGA0603X7R104K500JT | C0603 | 32.258mm | 86.611mm | 32.258mm | 86.611mm | 32.258mm | 85.911mm | 2 | T | 90 | Yes | 100nF | 100nF
C6 | CGA0603X7R104K500JT | C0603 | 32.385mm | 20.447mm | 32.385mm | 20.447mm | 32.385mm | 21.147mm | 2 | T | 270 | Yes | 100nF | 100nF
C7 | CGA0603X7R104K500JT | C0603 | 10.922mm | 50.797mm | 10.922mm | 50.797mm | 10.922mm | 51.497mm | 2 | B | 270 | Yes | 100nF | 100nF
C8 | CGA0603X7R104K500JT | C0603 | 46.863mm | 89.662mm | 46.863mm | 89.662mm | 46.163mm | 89.662mm | 2 | B | 0 | Yes | 100nF | 100nF
C9 | CGA0603X7R104K500JT | C0603 | 43.815mm | 89.154mm | 43.815mm | 89.154mm | 43.115mm | 89.154mm | 2 | T | 0 | Yes | 100nF | 100nF
U17 | 16V470UF | CAP-SMD_BD8.0-L8.3-W8.3-LS9.3-FD | 32.385mm | 51.054mm | 32.385mm | 51.054mm | 28.661mm | 51.054mm | 2 | B | 0 | Yes | 16V470UF | 16V470UF
U18 | 10uf | CAP-SMD_L2.0-W1.3-FD | 22.352mm | 52.197mm | 22.352mm | 52.197mm | 22.352mm | 51.197mm | 2 | B | 90 | Yes | 10uf | 10uf
U19 | 10uf | CAP-SMD_L2.0-W1.3-FD | 20.066mm | 52.197mm | 20.066mm | 52.197mm | 20.066mm | 51.197mm | 2 | B | 90 | Yes | 10uf | 10uf
U20 | 10uf | CAP-SMD_L2.0-W1.3-FD | 24.638mm | 52.197mm | 24.638mm | 52.197mm | 24.638mm | 51.197mm | 2 | B | 90 | Yes | 10uf | 10uf
U21 | RVT1A220M0405 22UF 10V | CAP-SMD_BD4.0-L4.3-W4.3-LS5.0-FD | 7.366mm | 49.911mm | 7.366mm | 49.911mm | 7.366mm | 48.25mm | 2 | B | 90 | Yes | 22uF | 22uF
H2 | LAIL-PZ2.54-2P-W | HDR-TH_2P-P2.54-H-M-W10.0 | 3.937mm | 42.291mm | 3.937mm | 42.291mm | 3.937mm | 41.021mm | 2 | T | 90 | No | LAIL-PZ2.54-2P-W | LAIL-PZ2.54-2P-W